## rus
Заказчик | ОАО "ВЗЭП" | ОАО "ВЗЭП" | ОАО "ВЗЭП"
Количество | 1578 шт. | 1575 шт. | 1500 шт.
Имя файла | 8ПМ.577.998.22 | 8ПМ.579.251 | 8ПМ.579.179.12
Количество слоёв | Двухсторонняя | Четырехслойная | двухсторонняя
Размеры платы, мм | 110 x 110-0,5 | 100х95 | 349(Ш)*195(В)
Срок поставки | до 15.09.2025 | до 15.08.2025 | до 15.08.2025
Контур платы
а)прямоугольный | Да | прямоугольный
б)сложный |  |  | сложный
Материал | FR-4-35/35-1.5 | FR-4-35/35-1.5 | FR-4-35/35-2.0
Толщина материала, мм | толщина фольги 0,035 мм | толщина фольги 0,035 мм | толщина фольги 0,035 мм
Металлизация отверстий | следовать gerber файлу | следовать gerber файлу | следовать gerber файлу
а)отверстия с металлизацией
б)отверстия без металлизации
Количество отверстий | следовать gerber файлу | следовать gerber файлу | следовать gerber файлу
Маска | Защитная маска зеленого цвета | Защитная маска зеленого цвета | Защитная маска зеленого цвета
Закрыть маской переходные отверстия | Нет | Нет
Маркировка | Маркировать логотип предприятия и дату изготовления в свободном месте | Маркировать дату изготовления в свободном месте и логотип предприятия | Маркировать дату изготовления в свободном месте и логотип предприятия
а)маркировка на верхнем слое
б)маркировка на нижнем слое
Трафарет для пасты | Не требуется, будем использовать имеющийся | Не требуется, будем использовать имеющийся | Не требуется, будем использовать имеющийся
а)паста на верхнем слое | требуется, | нет
б)паста на нижнем слое |  | нет
Трафарет для клея | Не требуется | Не требуется | Не требуется
а)клей на верхнем слое
б)клей на нижнем слое
Покрытие поверхности | следовать gerber файлу | следовать gerber файлу | следовать gerber файлу
а)покрытие всей поверхности
б)выборочное покрытие
Материал покрытия (допускается иммерсионное олово) | Горячее лужение (HASL) Sn63PB37 толщина 0.006-0,04 мм. | Горячее лужение (HASL) Sn63PB37 толщина 0.006-0,04 мм. | Горячее лужение (HASL) Sn63PB37 толщина 0.006-0,04 мм.
Обработка контура
а)рубка
б)надрезка | Скрайбирование (Web=0,6±0,1 мм) | Скрайбирование (Web=0,6±0,1 мм)
c)фрезерование |  | нет
Поставлять в заготовках | Да | Да | нет
Желательный размер заготовки, мм | следовать gerber файлу | следовать gerber файлу | следовать gerber файлу
Примечания: При изготовлении платы строго следовать предоставленным Gerber файлам, изготовленная плата должна обеспечитать сборку с имеющимися у нас трафаретами

## eng
Customer | ОJSC "VZEP" | ОJSC "VZEP" | ОJSC "VZEP"
Quantity | 300 pcs. | 300 pcs. | 558 pcs.
Name of PCB | 8РМ.579.245.2 | 8РМ.579.223.4 | 8РМ.579.077.5
Number of layers | Four-layer | double sided | double sided
Board dimensions, mm | 168*75 | 347*203 | 58х54,5
Delivery time | until April 10, 2025 | until April 10, 2025 | until April 10, 2025
Contour boards
a) rectangular | rectangular |  | rectangular
b) complex |  | complex
Material | FR-4-35/35-1.5 | FR-4-35/35-2.0 | FR-4-35/35-1,5
Material thickness, mm | foil thickness 0.035 mm | foil thickness 0.035 mm | foil thickness 0,035 mm
Metallization of holes | Follow gerber file | Follow gerber file | Follow gerber file
Number of holes | Follow gerber file | Follow gerber file | Follow gerber file
Mask | Green protective mask | Green protective mask | Green protective mask
Cover the vias with a mask | No | No | No
Marking | Mark the date of manufacture in a free space and the logo of the manufacturer | Mark the date of manufacture in a free space and the logo of the manufacturer | Mark the date of manufacture in a free space and the logo of the manufacturer
a)marking on the top layer | No | No | No
b)marking on the bottom layer | No | No | No
Stencil for paste | Not required, we will use the existing | Not required, we will use the existing | Not required, we will use the existing
a) paste on the top layer
b) paste on the bottom layer
Surface coating | Follow gerber file | Follow gerber file | Follow gerber file
a) coverage of the entire
b) selective coverage
Coating Material (immersion tin is acceptable) | Hot tinning (HASL) Sn63PB37 thickness 0.006-0.04 mm. | Hot tinning (HASL) Sn63PB37 thickness 0.006-0.04 mm. | Hot tinning (HASL) Sn63PB37 thickness 0.006-0.04 mm.
Processing the contour
a) felling
b) incision | Scribing | Scribing (Veb=0,4±0,1 mm) | Scribing
c)milling |  | No | Yes
Supply in blanks | Yes | No | Yes
Desired size of the workpiece, mm | Follow gerber file | Follow gerber file | Follow gerber file